## pipes
NPS | DN | Outside Diameter, mm | Outside Diameter, in. | Wall Thickness, mm | Wall Thickness, in. | idt | sch | schS | Lbs | Kgs
1/8" | DN 6 | 10.3 | 0.405 | 1.24 | 0.049 |  | S10 | S10S | 0.19 | 0.28
1/8" | DN 6 | 10.3 | 0.405 | 1.45 | 0.057 |  | S30 |  | 0.22 | 0.32
1/8" | DN 6 | 10.3 | 0.405 | 1.73 | 0.068 | STD | S40 | S40S | 0.25 | 0.37
1/8" | DN 6 | 10.3 | 0.405 | 2.41 | 0.095 | XS | S80 | S80S | 0.32 | 0.47
1/4" | DN 8 | 13.7 | 0.54 | 1.65 | 0.065 |  | S10 | S10S | 0.33 | 0.49
1/4" | DN 8 | 13.7 | 0.54 | 1.85 | 0.073 |  | S30 |  | 0.36 | 0.54
1/4" | DN 8 | 13.7 | 0.54 | 2.24 | 0.088 | STD | S40 | S40S | 0.42 | 0.63
1/4" | DN 8 | 13.7 | 0.54 | 3.02 | 0.119 | XS | S80 | S80S | 0.54 | 0.8
3/8" | DN 10 | 17.1 | 0.675 | 1.65 | 0.065 |  | S10 | S10S | 0.42 | 0.63
3/8" | DN 10 | 17.1 | 0.675 | 1.85 | 0.073 |  | S30 |  | 0.47 | 0.7
3/8" | DN 10 | 17.1 | 0.675 | 2.31 | 0.091 | STD | S40 | S40S | 0.56 | 0.84
3/8" | DN 10 | 17.1 | 0.675 | 3.2 | 0.126 | XS | S80 | S80S | 0.74 | 1.1
1/2" | DN 15 | 21.3 | 0.84 | 1.65 | 0.065 |  | S5 | S5S | 0.54 | 0.8
1/2" | DN 15 | 21.3 | 0.84 | 2.11 | 0.083 |  | S10 | S10S | 0.67 | 1
1/2" | DN 15 | 21.3 | 0.84 | 2.41 | 0.095 |  | S30 |  | 0.75 | 1.12
1/2" | DN 15 | 21.3 | 0.84 | 2.77 | 0.109 | STD | S40 | S40S | 0.85 | 1.27
1/2" | DN 15 | 21.3 | 0.84 | 3.73 | 0.147 | XS | S80 | S80S | 1.09 | 1.62
1/2" | DN 15 | 21.3 | 0.84 | 4.78 | 0.188 |  | S160 |  | 1.31 | 1.95
1/2" | DN 15 | 21.3 | 0.84 | 7.47 | 0.294 | XXS |  |  | 1.71 | 2.55
3/4" | DN 20 | 26.7 | 1.05 | 1.65 | 0.065 |  | S5 | S5S | 0.69 | 1.03
3/4" | DN 20 | 26.7 | 1.05 | 2.11 | 0.083 |  | S10 | S10S | 0.86 | 1.28
3/4" | DN 20 | 26.7 | 1.05 | 2.41 | 0.095 |  | S30 |  | 0.97 | 1.44
3/4" | DN 20 | 26.7 | 1.05 | 2.87 | 0.113 | STD | S40 | S40S | 1.14 | 1.69
3/4" | DN 20 | 26.7 | 1.05 | 3.91 | 0.154 | XS | S80 | S80S | 1.48 | 2.2
3/4" | DN 20 | 26.7 | 1.05 | 5.56 | 0.219 |  | S160 |  | 1.95 | 2.9
3/4" | DN 20 | 26.7 | 1.05 | 7.82 | 0.308 | XXS |  |  | 2.45 | 3.64
1" | DN 25 | 33.4 | 1.315 | 1.65 | 0.065 |  | S5 | S5S | 0.87 | 1.29
1" | DN 25 | 33.4 | 1.315 | 2.77 | 0.109 |  | S10 | S10S | 1.4 | 2.09
1" | DN 25 | 33.4 | 1.315 | 2.9 | 0.114 |  | S30 |  | 1.46 | 2.18
1" | DN 25 | 33.4 | 1.315 | 3.38 | 0.133 | STD | S40 | S40S | 1.68 | 2.5
1" | DN 25 | 33.4 | 1.315 | 4.55 | 0.179 | XS | S80 | S80S | 2.18 | 3.24
1" | DN 25 | 33.4 | 1.315 | 6.35 | 0.25 |  | S160 |  | 2.85 | 4.24
1" | DN 25 | 33.4 | 1.315 | 9.09 | 0.358 | XXS |  |  | 3.66 | 5.45
1 1/4" | DN 32 | 42.2 | 1.66 | 1.65 | 0.065 |  | S5 | S5S | 1.11 | 1.65
1 1/4" | DN 32 | 42.2 | 1.66 | 2.77 | 0.109 |  | S10 | S10S | 1.81 | 2.69
1 1/4" | DN 32 | 42.2 | 1.66 | 2.97 | 0.117 |  | S30 |  | 1.93 | 2.87
1 1/4" | DN 32 | 42.2 | 1.66 | 3.56 | 0.14 | STD | S40 | S40S | 2.28 | 3.39
1 1/4" | DN 32 | 42.2 | 1.66 | 4.85 | 0.191 | XS | S80 | S80S | 3 | 4.47
1 1/4" | DN 32 | 42.2 | 1.66 | 6.35 | 0.25 |  | S160 |  | 3.77 | 5.61
1 1/4" | DN 32 | 42.2 | 1.66 | 9.7 | 0.382 | XXS |  |  | 5.22 | 7.77
1 1/2" | DN 40 | 48.3 | 1.9 | 1.65 | 0.065 |  | S5 | S5S | 1.28 | 1.9
1 1/2" | DN 40 | 48.3 | 1.9 | 2.77 | 0.109 |  | S10 | S10S | 2.09 | 3.11
1 1/2" | DN 40 | 48.3 | 1.9 | 3.18 | 0.125 |  | S30 |  | 2.37 | 3.53
1 1/2" | DN 40 | 48.3 | 1.9 | 3.68 | 0.145 | STD | S40 | S40S | 2.72 | 4.05
1 1/2" | DN 40 | 48.3 | 1.9 | 5.08 | 0.2 | XS | S80 | S80S | 3.64 | 5.41
1 1/2" | DN 40 | 48.3 | 1.9 | 7.14 | 0.281 |  | S160 |  | 4.87 | 7.25
1 1/2" | DN 40 | 48.3 | 1.9 | 10.15 | 0.4 | XXS |  |  | 6.42 | 9.55
2" | DN 50 | 60.3 | 2.375 | 1.65 | 0.065 |  | S5 | S5S | 1.61 | 2.39
2" | DN 50 | 60.3 | 2.375 | 2.11 | 0.083 |  |  |  | 2.04 | 3.03
2" | DN 50 | 60.3 | 2.375 | 2.77 | 0.109 |  | S10 | S10S | 2.64 | 3.93
2" | DN 50 | 60.3 | 2.375 | 3.18 | 0.125 |  | S30 |  | 3.01 | 4.48
2" | DN 50 | 60.3 | 2.375 | 3.58 | 0.141 |  |  |  | 3.37 | 5.01
2" | DN 50 | 60.3 | 2.375 | 3.91 | 0.154 | STD | S40 | S40S | 3.66 | 5.44
2" | DN 50 | 60.3 | 2.375 | 4.37 | 0.172 |  |  |  | 4.05 | 6.03
2" | DN 50 | 60.3 | 2.375 | 4.78 | 0.188 |  |  |  | 4.39 | 6.54
2" | DN 50 | 60.3 | 2.375 | 5.54 | 0.218 | XS | S80 | S80S | 5.03 | 7.48
2" | DN 50 | 60.3 | 2.375 | 6.35 | 0.25 |  |  |  | 5.68 | 8.45
2" | DN 50 | 60.3 | 2.375 | 7.14 | 0.281 |  |  |  | 6.29 | 9.36
2" | DN 50 | 60.3 | 2.375 | 8.74 | 0.344 |  | S160 |  | 7.47 | 11.11
2" | DN 50 | 60.3 | 2.375 | 11.07 | 0.436 | XXS |  |  | 9.03 | 13.44
2 1/2" | DN 65 | 73 | 2.875 | 2.11 | 0.083 |  | S5 | S5S | 2.48 | 3.69
2 1/2" | DN 65 | 73 | 2.875 | 2.77 | 0.109 |  |  |  | 3.23 | 4.8
2 1/2" | DN 65 | 73 | 2.875 | 3.05 | 0.12 |  | S10 | S10S | 3.53 | 5.26
2 1/2" | DN 65 | 73 | 2.875 | 3.18 | 0.125 |  |  |  | 3.68 | 5.48
2 1/2" | DN 65 | 73 | 2.875 | 3.58 | 0.141 |  |  |  | 4.12 | 6.13
2 1/2" | DN 65 | 73 | 2.875 | 3.96 | 0.156 |  |  |  | 4.53 | 6.74
2 1/2" | DN 65 | 73 | 2.875 | 4.37 | 0.172 |  |  |  | 4.97 | 7.4
2 1/2" | DN 65 | 73 | 2.875 | 4.78 | 0.188 |  | S30 |  | 5.4 | 8.04
2 1/2" | DN 65 | 73 | 2.875 | 5.16 | 0.203 | STD | S40 | S40S | 5.8 | 8.63
2 1/2" | DN 65 | 73 | 2.875 | 5.49 | 0.216 |  |  |  | 6.14 | 9.14
2 1/2" | DN 65 | 73 | 2.875 | 6.35 | 0.25 |  |  |  | 7.02 | 10.44
2 1/2" | DN 65 | 73 | 2.875 | 7.01 | 0.276 | XS | S80 | S80S | 7.67 | 11.41
2 1/2" | DN 65 | 73 | 2.875 | 9.53 | 0.375 |  | S160 |  | 10.03 | 14.92
2 1/2" | DN 65 | 73 | 2.875 | 14.02 | 0.552 | XXS |  |  | 13.7 | 20.39
3" | DN 80 | 88.9 | 3.5 | 2.11 | 0.083 |  | S5 | S5S | 3.04 | 4.52
3" | DN 80 | 88.9 | 3.5 | 2.77 | 0.109 |  |  |  | 3.95 | 5.88
3" | DN 80 | 88.9 | 3.5 | 3.05 | 0.12 |  | S10 | S10S | 4.34 | 6.46
3" | DN 80 | 88.9 | 3.5 | 3.18 | 0.125 |  |  |  | 4.52 | 6.72
3" | DN 80 | 88.9 | 3.5 | 3.58 | 0.141 |  |  |  | 5.06 | 7.53
3" | DN 80 | 88.9 | 3.5 | 3.96 | 0.156 |  |  |  | 5.58 | 8.3
3" | DN 80 | 88.9 | 3.5 | 4.37 | 0.172 |  |  |  | 6.12 | 9.11
3" | DN 80 | 88.9 | 3.5 | 4.78 | 0.188 |  | S30 |  | 6.67 | 9.92
3" | DN 80 | 88.9 | 3.5 | 5.49 | 0.216 | STD | S40 | S40S | 7.59 | 11.29
3" | DN 80 | 88.9 | 3.5 | 6.35 | 0.25 |  |  |  | 8.69 | 12.93
3" | DN 80 | 88.9 | 3.5 | 7.14 | 0.281 |  |  |  | 9.68 | 14.4
3" | DN 80 | 88.9 | 3.5 | 7.62 | 0.3 | XS | S80 | S80S | 10.26 | 15.27
3" | DN 80 | 88.9 | 3.5 | 11.13 | 0.438 |  | S160 |  | 14.35 | 21.35
3" | DN 80 | 88.9 | 3.5 | 15.24 | 0.6 | XXS |  |  | 18.6 | 27.68
3 1/2" | DN 90 | 101.6 | 4 | 2.11 | 0.083 |  | S5 | S5S | 3.48 | 5.18
3 1/2" | DN 90 | 101.6 | 4 | 2.77 | 0.109 |  |  |  | 4.54 | 6.75
3 1/2" | DN 90 | 101.6 | 4 | 3.05 | 0.12 |  | S10 | S10S | 4.98 | 7.41
3 1/2" | DN 90 | 101.6 | 4 | 3.18 | 0.125 |  |  |  | 5.19 | 7.72
3 1/2" | DN 90 | 101.6 | 4 | 3.58 | 0.141 |  |  |  | 5.81 | 8.65
3 1/2" | DN 90 | 101.6 | 4 | 3.96 | 0.156 |  |  |  | 6.41 | 9.54
3 1/2" | DN 90 | 101.6 | 4 | 4.37 | 0.172 |  |  |  | 7.04 | 10.48
3 1/2" | DN 90 | 101.6 | 4 | 4.78 | 0.188 |  | S30 |  | 7.67 | 11.41
3 1/2" | DN 90 | 101.6 | 4 | 5.74 | 0.226 | STD | S40 | S40S | 9.12 | 13.57
3 1/2" | DN 90 | 101.6 | 4 | 6.35 | 0.25 |  |  |  | 10.03 | 14.92
3 1/2" | DN 90 | 101.6 | 4 | 7.14 | 0.281 |  |  |  | 11.17 | 16.63
3 1/2" | DN 90 | 101.6 | 4 | 8.08 | 0.318 | XS | S80 | S80S | 12.53 | 18.64
4" | DN 100 | 114.3 | 4.5 | 2.11 | 0.083 |  | S5 | S5S | 3.92 | 5.84
4" | DN 100 | 114.3 | 4.5 | 2.77 | 0.109 |  |  |  | 5.12 | 7.62
4" | DN 100 | 114.3 | 4.5 | 3.05 | 0.12 |  | S10 | S10S | 5.62 | 8.37
4" | DN 100 | 114.3 | 4.5 | 3.18 | 0.125 |  |  |  | 5.85 | 8.71
4" | DN 100 | 114.3 | 4.5 | 3.58 | 0.141 |  |  |  | 6.57 | 9.78
4" | DN 100 | 114.3 | 4.5 | 3.96 | 0.156 |  |  |  | 7.24 | 10.78
4" | DN 100 | 114.3 | 4.5 | 4.37 | 0.172 |  |  |  | 7.96 | 11.85
4" | DN 100 | 114.3 | 4.5 | 4.78 | 0.188 |  | S30 |  | 8.68 | 12.91
4" | DN 100 | 114.3 | 4.5 | 5.16 | 0.203 |  |  |  | 9.33 | 13.89
4" | DN 100 | 114.3 | 4.5 | 5.56 | 0.219 |  |  |  | 10.02 | 14.91
4" | DN 100 | 114.3 | 4.5 | 6.02 | 0.237 | STD | S40 | S40S | 10.81 | 16.08
4" | DN 100 | 114.3 | 4.5 | 6.35 | 0.25 |  |  |  | 11.36 | 16.91
4" | DN 100 | 114.3 | 4.5 | 7.14 | 0.281 |  |  |  | 12.68 | 18.87
4" | DN 100 | 114.3 | 4.5 | 7.92 | 0.312 |  |  |  | 13.96 | 20.78
4" | DN 100 | 114.3 | 4.5 | 8.56 | 0.337 | XS | S80 | S80S | 15 | 22.32
4" | DN 100 | 114.3 | 4.5 | 11.13 | 0.438 |  | S120 |  | 19.03 | 28.32
4" | DN 100 | 114.3 | 4.5 | 13.49 | 0.531 |  | S160 |  | 22.54 | 33.54
4" | DN 100 | 114.3 | 4.5 | 17.12 | 0.674 | XXS |  |  | 27.57 | 41.03
5" | DN 125 | 141.3 | 5.563 | 2.11 | 0.083 |  |  |  | 4.87 | 7.24
5" | DN 125 | 141.3 | 5.563 | 2.77 | 0.109 |  | S5 | S5S | 6.36 | 9.46
5" | DN 125 | 141.3 | 5.563 | 3.18 | 0.125 |  |  |  | 7.28 | 10.83
5" | DN 125 | 141.3 | 5.563 | 3.4 | 0.134 |  | S10 | S10S | 7.77 | 11.56
5" | DN 125 | 141.3 | 5.563 | 3.96 | 0.156 |  |  |  | 9.01 | 13.41
5" | DN 125 | 141.3 | 5.563 | 4.78 | 0.188 |  |  |  | 10.81 | 16.09
5" | DN 125 | 141.3 | 5.563 | 5.56 | 0.219 |  |  |  | 12.51 | 18.61
5" | DN 125 | 141.3 | 5.563 | 6.55 | 0.258 | STD | S40 | S40S | 14.63 | 21.77
5" | DN 125 | 141.3 | 5.563 | 7.14 | 0.281 |  |  |  | 15.87 | 23.62
5" | DN 125 | 141.3 | 5.563 | 7.92 | 0.312 |  |  |  | 17.5 | 26.05
5" | DN 125 | 141.3 | 5.563 | 8.74 | 0.344 |  |  |  | 19.2 | 28.57
5" | DN 125 | 141.3 | 5.563 | 9.53 | 0.375 | XS | S80 | S80S | 20.81 | 30.97
5" | DN 125 | 141.3 | 5.563 | 12.7 | 0.5 |  | S120 |  | 27.07 | 40.28
5" | DN 125 | 141.3 | 5.563 | 15.88 | 0.625 |  | S160 |  | 33.01 | 49.12
5" | DN 125 | 141.3 | 5.563 | 19.05 | 0.75 | XXS |  |  | 38.59 | 57.43
6" | DN 150 | 168.3 | 6.625 | 2.11 | 0.083 |  |  |  | 5.81 | 8.65
6" | DN 150 | 168.3 | 6.625 | 2.77 | 0.109 |  | S5 | S5S | 7.6 | 11.31
6" | DN 150 | 168.3 | 6.625 | 3.18 | 0.125 |  |  |  | 8.7 | 12.95
6" | DN 150 | 168.3 | 6.625 | 3.4 | 0.134 |  | S10 | S10S | 9.29 | 13.83
6" | DN 150 | 168.3 | 6.625 | 3.58 | 0.141 |  |  |  | 9.77 | 14.54
6" | DN 150 | 168.3 | 6.625 | 3.96 | 0.156 |  |  |  | 10.79 | 16.05
6" | DN 150 | 168.3 | 6.625 | 4.37 | 0.172 |  |  |  | 11.87 | 17.67
6" | DN 150 | 168.3 | 6.625 | 4.78 | 0.188 |  |  |  | 12.96 | 19.28
6" | DN 150 | 168.3 | 6.625 | 5.16 | 0.203 |  |  |  | 13.95 | 20.76
6" | DN 150 | 168.3 | 6.625 | 5.56 | 0.219 |  |  |  | 14.99 | 22.31
6" | DN 150 | 168.3 | 6.625 | 6.35 | 0.25 |  |  |  | 17.04 | 25.36
6" | DN 150 | 168.3 | 6.625 | 7.11 | 0.28 | STD | S40 | S40S | 18.99 | 28.26
6" | DN 150 | 168.3 | 6.625 | 7.92 | 0.312 |  |  |  | 21.05 | 31.33
6" | DN 150 | 168.3 | 6.625 | 8.74 | 0.344 |  |  |  | 23.11 | 34.39
6" | DN 150 | 168.3 | 6.625 | 9.53 | 0.375 |  |  |  | 25.07 | 37.31
6" | DN 150 | 168.3 | 6.625 | 10.97 | 0.432 | XS | S80 | S80S | 28.6 | 42.56
6" | DN 150 | 168.3 | 6.625 | 12.7 | 0.5 |  |  |  | 32.75 | 48.73
6" | DN 150 | 168.3 | 6.625 | 14.27 | 0.562 |  | S120 |  | 36.43 | 54.21
6" | DN 150 | 168.3 | 6.625 | 15.88 | 0.625 |  |  |  | 40.11 | 59.69
6" | DN 150 | 168.3 | 6.625 | 18.26 | 0.719 |  | S160 |  | 45.4 | 67.57
6" | DN 150 | 168.3 | 6.625 | 19.05 | 0.75 |  |  |  | 47.12 | 70.12
6" | DN 150 | 168.3 | 6.625 | 21.95 | 0.864 | XXS |  |  | 53.23 | 79.22
6" | DN 150 | 168.3 | 6.625 | 22.23 | 0.875 |  |  |  | 53.81 | 80.08
8" | DN 200 | 219.1 | 8.625 | 2.77 | 0.109 |  | S5 | S5S | 9.93 | 14.78
8" | DN 200 | 219.1 | 8.625 | 3.18 | 0.125 |  |  |  | 11.38 | 16.93
8" | DN 200 | 219.1 | 8.625 | 3.76 | 0.148 |  | S10 | S10S | 13.42 | 19.97
8" | DN 200 | 219.1 | 8.625 | 3.96 | 0.156 |  |  |  | 14.12 | 21.01
8" | DN 200 | 219.1 | 8.625 | 4.78 | 0.188 |  |  |  | 16.97 | 25.26
8" | DN 200 | 219.1 | 8.625 | 5.16 | 0.203 |  |  |  | 18.29 | 27.22
8" | DN 200 | 219.1 | 8.625 | 5.56 | 0.219 |  |  |  | 19.68 | 29.28
8" | DN 200 | 219.1 | 8.625 | 6.35 | 0.25 |  | S20 |  | 22.39 | 33.32
8" | DN 200 | 219.1 | 8.625 | 7.04 | 0.277 |  | S30 |  | 24.74 | 36.82
8" | DN 200 | 219.1 | 8.625 | 7.92 | 0.312 |  |  |  | 27.72 | 41.25
8" | DN 200 | 219.1 | 8.625 | 8.18 | 0.322 | STD | S40 | S40S | 28.59 | 42.55
8" | DN 200 | 219.1 | 8.625 | 8.74 | 0.344 |  |  |  | 30.47 | 45.34
8" | DN 200 | 219.1 | 8.625 | 9.53 | 0.375 |  |  |  | 33.09 | 49.25
8" | DN 200 | 219.1 | 8.625 | 10.31 | 0.406 |  | S60 |  | 35.67 | 53.09
8" | DN 200 | 219.1 | 8.625 | 11.13 | 0.438 |  |  |  | 38.36 | 57.08
8" | DN 200 | 219.1 | 8.625 | 12.7 | 0.5 | XS | S80 | S80S | 43.44 | 64.64
8" | DN 200 | 219.1 | 8.625 | 14.27 | 0.562 |  |  |  | 48.44 | 72.08
8" | DN 200 | 219.1 | 8.625 | 15.09 | 0.594 |  | S100 |  | 51.02 | 75.92
8" | DN 200 | 219.1 | 8.625 | 15.88 | 0.625 |  |  |  | 53.48 | 79.59
8" | DN 200 | 219.1 | 8.625 | 18.26 | 0.719 |  | S120 |  | 60.77 | 90.44
8" | DN 200 | 219.1 | 8.625 | 19.05 | 0.75 |  |  |  | 63.15 | 93.98
8" | DN 200 | 219.1 | 8.625 | 20.62 | 0.812 |  | S140 |  | 67.82 | 100.93
8" | DN 200 | 219.1 | 8.625 | 22.23 | 0.875 | XXS |  |  | 72.53 | 107.93
8" | DN 200 | 219.1 | 8.625 | 23.01 | 0.906 |  | S160 |  | 74.77 | 111.27
8" | DN 200 | 219.1 | 8.625 | 25.4 | 1 |  |  |  | 81.53 | 121.33
10" | DN 250 | 273 | 10.75 | 3.4 | 0.134 |  | S5 | S5S | 15.19 | 22.61
10" | DN 250 | 273 | 10.75 | 3.96 | 0.156 |  |  |  | 17.65 | 26.27
10" | DN 250 | 273 | 10.75 | 4.19 | 0.165 |  | S10 | S10S | 18.67 | 27.78
10" | DN 250 | 273 | 10.75 | 4.78 | 0.188 |  |  |  | 21.25 | 31.62
10" | DN 250 | 273 | 10.75 | 5.16 | 0.203 |  |  |  | 22.9 | 34.08
10" | DN 250 | 273 | 10.75 | 5.56 | 0.219 |  |  |  | 24.64 | 36.67
10" | DN 250 | 273 | 10.75 | 6.35 | 0.25 |  | S20 |  | 28.06 | 41.76
10" | DN 250 | 273 | 10.75 | 7.09 | 0.279 |  |  |  | 31.24 | 46.49
10" | DN 250 | 273 | 10.75 | 7.8 | 0.307 |  | S30 |  | 34.28 | 51.01
10" | DN 250 | 273 | 10.75 | 8.74 | 0.344 |  |  |  | 38.28 | 56.96
10" | DN 250 | 273 | 10.75 | 9.27 | 0.365 | STD | S40 | S40S | 40.51 | 60.29
10" | DN 250 | 273 | 10.75 | 11.13 | 0.438 |  |  |  | 48.3 | 71.88
10" | DN 250 | 273 | 10.75 | 12.7 | 0.5 | XS | S60 | S80S | 54.79 | 81.53
10" | DN 250 | 273 | 10.75 | 14.27 | 0.562 |  |  |  | 61.18 | 91.05
10" | DN 250 | 273 | 10.75 | 15.09 | 0.594 |  | S80 |  | 64.5 | 95.98
10" | DN 250 | 273 | 10.75 | 15.88 | 0.625 |  |  |  | 67.66 | 100.69
10" | DN 250 | 273 | 10.75 | 18.26 | 0.719 |  | S100 |  | 77.08 | 114.71
10" | DN 250 | 273 | 10.75 | 20.62 | 0.812 |  |  |  | 86.24 | 128.34
10" | DN 250 | 273 | 10.75 | 21.44 | 0.844 |  | S120 |  | 89.38 | 133.01
10" | DN 250 | 273 | 10.75 | 22.23 | 0.875 |  |  |  | 92.38 | 137.48
10" | DN 250 | 273 | 10.75 | 23.83 | 0.938 |  |  |  | 98.4 | 146.43
10" | DN 250 | 273 | 10.75 | 25.4 | 1 | XXS | S140 |  | 104.22 | 155.1
10" | DN 250 | 273 | 10.75 | 28.58 | 1.125 |  | S160 |  | 115.76 | 172.27
10" | DN 250 | 273 | 10.75 | 31.75 | 1.25 |  |  |  | 126.93 | 188.9
12" | DN 300 | 323.8 | 12.75 | 3.96 | 0.156 |  | S5 | S5S | 20.99 | 31.24
12" | DN 300 | 323.8 | 12.75 | 4.37 | 0.172 |  |  |  | 23.14 | 34.43
12" | DN 300 | 323.8 | 12.75 | 4.57 | 0.18 |  | S10 | S10S | 24.18 | 35.98
12" | DN 300 | 323.8 | 12.75 | 4.78 | 0.188 |  |  |  | 25.27 | 37.61
12" | DN 300 | 323.8 | 12.75 | 5.16 | 0.203 |  |  |  | 27.25 | 40.55
12" | DN 300 | 323.8 | 12.75 | 5.56 | 0.219 |  |  |  | 29.32 | 43.64
12" | DN 300 | 323.8 | 12.75 | 6.35 | 0.25 |  | S20 |  | 33.4 | 49.71
12" | DN 300 | 323.8 | 12.75 | 7.14 | 0.281 |  |  |  | 37.47 | 55.76
12" | DN 300 | 323.8 | 12.75 | 7.92 | 0.312 |  |  |  | 41.46 | 61.7
12" | DN 300 | 323.8 | 12.75 | 8.38 | 0.33 |  | S30 |  | 43.81 | 65.19
12" | DN 300 | 323.8 | 12.75 | 8.74 | 0.344 |  |  |  | 45.63 | 67.91
12" | DN 300 | 323.8 | 12.75 | 9.53 | 0.375 | STD |  | S40S | 49.63 | 73.86
12" | DN 300 | 323.8 | 12.75 | 10.31 | 0.406 |  | S40 |  | 53.56 | 79.71
12" | DN 300 | 323.8 | 12.75 | 11.13 | 0.438 |  |  |  | 57.67 | 85.82
12" | DN 300 | 323.8 | 12.75 | 12.7 | 0.5 | XS |  | S80S | 65.48 | 97.44
12" | DN 300 | 323.8 | 12.75 | 14.27 | 0.562 |  | S60 |  | 73.2 | 108.93
12" | DN 300 | 323.8 | 12.75 | 15.88 | 0.625 |  |  |  | 81.03 | 120.59
12" | DN 300 | 323.8 | 12.75 | 17.48 | 0.688 |  | S80 |  | 88.73 | 132.05
12" | DN 300 | 323.8 | 12.75 | 19.05 | 0.75 |  |  |  | 96.21 | 143.17
12" | DN 300 | 323.8 | 12.75 | 20.62 | 0.812 |  |  |  | 103.6 | 154.17
12" | DN 300 | 323.8 | 12.75 | 21.44 | 0.844 |  | S100 |  | 107.43 | 159.87
12" | DN 300 | 323.8 | 12.75 | 22.23 | 0.875 |  |  |  | 111.1 | 165.33
12" | DN 300 | 323.8 | 12.75 | 23.83 | 0.938 |  |  |  | 118.46 | 176.29
12" | DN 300 | 323.8 | 12.75 | 25.4 | 1 | XXS | S120 |  | 125.6 | 186.92
12" | DN 300 | 323.8 | 12.75 | 26.97 | 1.062 |  |  |  | 132.67 | 197.43
12" | DN 300 | 323.8 | 12.75 | 28.58 | 1.125 |  | S140 |  | 139.82 | 208.08
12" | DN 300 | 323.8 | 12.75 | 31.75 | 1.25 |  |  |  | 153.67 | 228.68
12" | DN 300 | 323.8 | 12.75 | 33.32 | 1.312 |  | S160 |  | 160.39 | 238.69
14" | DN 350 | 355.6 | 14 | 3.96 | 0.156 |  | S5 | S5S | 23.08 | 34.34
14" | DN 350 | 355.6 | 14 | 4.78 | 0.188 |  |  | S10S | 27.79 | 41.36
14" | DN 350 | 355.6 | 14 | 5.16 | 0.203 |  |  |  | 29.96 | 44.59
14" | DN 350 | 355.6 | 14 | 5.33 | 0.21 |  |  |  | 30.94 | 46.04
14" | DN 350 | 355.6 | 14 | 5.56 | 0.219 |  |  |  | 32.25 | 48
14" | DN 350 | 355.6 | 14 | 6.35 | 0.25 |  | S10 |  | 36.75 | 54.69
14" | DN 350 | 355.6 | 14 | 7.14 | 0.281 |  |  |  | 41.23 | 61.36
14" | DN 350 | 355.6 | 14 | 7.92 | 0.312 |  | S20 |  | 45.63 | 67.91
14" | DN 350 | 355.6 | 14 | 8.74 | 0.344 |  |  |  | 50.24 | 74.76
14" | DN 350 | 355.6 | 14 | 9.53 | 0.375 | STD | S30 | S40S | 54.65 | 81.33
14" | DN 350 | 355.6 | 14 | 10.31 | 0.406 |  |  |  | 58.99 | 87.79
14" | DN 350 | 355.6 | 14 | 11.13 | 0.438 |  | S40 |  | 63.53 | 94.55
14" | DN 350 | 355.6 | 14 | 11.91 | 0.469 |  |  |  | 67.84 | 100.95
14" | DN 350 | 355.6 | 14 | 12.7 | 0.5 | XS |  | S80S | 72.17 | 107.4
14" | DN 350 | 355.6 | 14 | 14.27 | 0.562 |  |  |  | 80.72 | 120.12
14" | DN 350 | 355.6 | 14 | 15.09 | 0.594 |  | S60 |  | 85.15 | 126.72
14" | DN 350 | 355.6 | 14 | 15.88 | 0.625 |  |  |  | 89.4 | 133.04
14" | DN 350 | 355.6 | 14 | 17.48 | 0.688 |  |  |  | 97.95 | 145.76
14" | DN 350 | 355.6 | 14 | 19.05 | 0.75 |  | S80 |  | 106.25 | 158.11
14" | DN 350 | 355.6 | 14 | 20.62 | 0.812 |  |  |  | 114.46 | 170.34
14" | DN 350 | 355.6 | 14 | 22.23 | 0.875 |  |  |  | 122.81 | 182.76
14" | DN 350 | 355.6 | 14 | 23.83 | 0.938 |  | S100 |  | 131.02 | 194.98
14" | DN 350 | 355.6 | 14 | 25.4 | 1 |  |  |  | 138.99 | 206.84
14" | DN 350 | 355.6 | 14 | 26.97 | 1.062 |  |  |  | 146.88 | 218.58
14" | DN 350 | 355.6 | 14 | 27.79 | 1.094 |  | S120 |  | 150.96 | 224.66
14" | DN 350 | 355.6 | 14 | 28.58 | 1.125 |  |  |  | 154.88 | 230.49
14" | DN 350 | 355.6 | 14 | 31.75 | 1.25 |  | S140 |  | 170.4 | 253.58
14" | DN 350 | 355.6 | 14 | 35.71 | 1.406 |  | S160 |  | 189.31 | 281.72
14" | DN 350 | 355.6 | 14 | 50.8 | 2 |  |  |  | 256.59 | 381.85
14" | DN 350 | 355.6 | 14 | 53.98 | 2.125 |  |  |  | 269.81 | 401.52
14" | DN 350 | 355.6 | 14 | 55.88 | 2.2 |  |  |  | 277.55 | 413.04
14" | DN 350 | 355.6 | 14 | 63.5 | 2.5 |  |  |  | 307.38 | 457.43
16" | DN 400 | 406.4 | 16 | 4.19 | 0.165 |  | S5 | S5S | 27.93 | 41.56
16" | DN 400 | 406.4 | 16 | 4.78 | 0.188 |  |  | S10S | 31.81 | 47.34
16" | DN 400 | 406.4 | 16 | 5.16 | 0.203 |  |  |  | 34.31 | 51.06
16" | DN 400 | 406.4 | 16 | 5.56 | 0.219 |  |  |  | 36.93 | 54.96
16" | DN 400 | 406.4 | 16 | 6.35 | 0.25 |  | S10 |  | 42.1 | 62.65
16" | DN 400 | 406.4 | 16 | 7.14 | 0.281 |  |  |  | 47.24 | 70.3
16" | DN 400 | 406.4 | 16 | 7.92 | 0.312 |  | S20 |  | 52.3 | 77.83
16" | DN 400 | 406.4 | 16 | 8.74 | 0.344 |  |  |  | 57.59 | 85.71
16" | DN 400 | 406.4 | 16 | 9.53 | 0.375 | STD | S30 | S40S | 62.67 | 93.27
16" | DN 400 | 406.4 | 16 | 10.31 | 0.406 |  |  |  | 67.67 | 100.71
16" | DN 400 | 406.4 | 16 | 11.13 | 0.438 |  |  |  | 72.9 | 108.49
16" | DN 400 | 406.4 | 16 | 11.91 | 0.469 |  |  |  | 77.86 | 115.87
16" | DN 400 | 406.4 | 16 | 12.7 | 0.5 | XS | S40 | S80S | 82.86 | 123.31
16" | DN 400 | 406.4 | 16 | 14.27 | 0.562 |  |  |  | 92.73 | 138
16" | DN 400 | 406.4 | 16 | 15.88 | 0.625 |  |  |  | 102.77 | 152.94
16" | DN 400 | 406.4 | 16 | 16.66 | 0.656 |  | S60 |  | 107.6 | 160.13
16" | DN 400 | 406.4 | 16 | 17.48 | 0.688 |  |  |  | 112.66 | 167.66
16" | DN 400 | 406.4 | 16 | 19.05 | 0.75 |  |  |  | 122.28 | 181.98
16" | DN 400 | 406.4 | 16 | 20.62 | 0.812 |  |  |  | 131.83 | 196.18
16" | DN 400 | 406.4 | 16 | 21.44 | 0.844 |  | S80 |  | 136.77 | 203.54
16" | DN 400 | 406.4 | 16 | 22.23 | 0.875 |  |  |  | 141.52 | 210.61
16" | DN 400 | 406.4 | 16 | 23.83 | 0.938 |  |  |  | 151.08 | 224.83
16" | DN 400 | 406.4 | 16 | 25.4 | 1 |  |  |  | 160.37 | 238.66
16" | DN 400 | 406.4 | 16 | 26.19 | 1.031 |  | S100 |  | 165.02 | 245.57
16" | DN 400 | 406.4 | 16 | 26.97 | 1.062 |  |  |  | 169.58 | 252.37
16" | DN 400 | 406.4 | 16 | 28.58 | 1.125 |  |  |  | 178.95 | 266.3
16" | DN 400 | 406.4 | 16 | 30.18 | 1.188 |  |  |  | 188.16 | 280.01
16" | DN 400 | 406.4 | 16 | 30.96 | 1.219 |  | S120 |  | 192.63 | 286.66
16" | DN 400 | 406.4 | 16 | 31.75 | 1.25 |  |  |  | 197.12 | 293.35
16" | DN 400 | 406.4 | 16 | 36.53 | 1.438 |  | S140 |  | 223.91 | 333.21
16" | DN 400 | 406.4 | 16 | 40.49 | 1.594 |  | S160 |  | 245.52 | 365.38
18" | DN 450 | 457 | 18 | 4.19 | 0.165 |  | S5 | S5S | 31.44 | 46.79
18" | DN 450 | 457 | 18 | 4.78 | 0.188 |  |  | S10S | 35.82 | 53.31
18" | DN 450 | 457 | 18 | 5.56 | 0.219 |  |  |  | 41.59 | 61.9
18" | DN 450 | 457 | 18 | 6.35 | 0.25 |  | S10 |  | 47.42 | 70.57
18" | DN 450 | 457 | 18 | 7.14 | 0.281 |  |  |  | 53.23 | 79.21
18" | DN 450 | 457 | 18 | 7.92 | 0.312 |  | S20 |  | 58.94 | 87.71
18" | DN 450 | 457 | 18 | 8.74 | 0.344 |  |  |  | 64.93 | 96.62
18" | DN 450 | 457 | 18 | 9.53 | 0.375 | STD |  | S40S | 70.67 | 105.17
18" | DN 450 | 457 | 18 | 10.31 | 0.406 |  |  |  | 76.32 | 113.58
18" | DN 450 | 457 | 18 | 11.13 | 0.438 |  | S30 |  | 82.24 | 122.38
18" | DN 450 | 457 | 18 | 11.91 | 0.469 |  |  |  | 87.85 | 130.73
18" | DN 450 | 457 | 18 | 12.7 | 0.5 | XS |  | S80S | 93.51 | 139.16
18" | DN 450 | 457 | 18 | 14.27 | 0.562 |  | S40 |  | 104.7 | 155.81
18" | DN 450 | 457 | 18 | 15.88 | 0.625 |  |  |  | 116.08 | 172.75
18" | DN 450 | 457 | 18 | 17.48 | 0.688 |  |  |  | 127.32 | 189.47
18" | DN 450 | 457 | 18 | 19.05 | 0.75 |  | S60 |  | 138.26 | 205.75
18" | DN 450 | 457 | 18 | 20.62 | 0.812 |  |  |  | 149.12 | 221.91
18" | DN 450 | 457 | 18 | 22.23 | 0.875 |  |  |  | 160.16 | 238.35
18" | DN 450 | 457 | 18 | 23.83 | 0.938 |  | S80 |  | 171.06 | 254.57
18" | DN 450 | 457 | 18 | 25.4 | 1 |  |  |  | 181.67 | 270.36
18" | DN 450 | 457 | 18 | 26.97 | 1.062 |  |  |  | 192.2 | 286.02
18" | DN 450 | 457 | 18 | 28.58 | 1.125 |  |  |  | 202.91 | 301.96
18" | DN 450 | 457 | 18 | 29.36 | 1.156 |  | S100 |  | 208.07 | 309.64
18" | DN 450 | 457 | 18 | 30.18 | 1.188 |  |  |  | 213.47 | 317.68
18" | DN 450 | 457 | 18 | 31.75 | 1.25 |  |  |  | 223.75 | 332.97
18" | DN 450 | 457 | 18 | 34.93 | 1.375 |  | S120 |  | 244.31 | 363.58
18" | DN 450 | 457 | 18 | 39.67 | 1.562 |  | S140 |  | 274.35 | 408.28
18" | DN 450 | 457 | 18 | 45.24 | 1.781 |  | S160 |  | 308.7 | 459.39
20" | DN 500 | 508 | 20 | 4.78 | 0.188 |  | S5 | S5S | 39.86 | 59.32
20" | DN 500 | 508 | 20 | 5.54 | 0.218 |  |  | S10S | 46.13 | 68.65
20" | DN 500 | 508 | 20 | 5.56 | 0.219 |  |  |  | 46.29 | 68.89
20" | DN 500 | 508 | 20 | 6.35 | 0.25 |  | S10 |  | 52.79 | 78.56
20" | DN 500 | 508 | 20 | 7.14 | 0.281 |  |  |  | 59.26 | 88.19
20" | DN 500 | 508 | 20 | 7.92 | 0.312 |  |  |  | 65.64 | 97.68
20" | DN 500 | 508 | 20 | 8.74 | 0.344 |  |  |  | 72.31 | 107.61
20" | DN 500 | 508 | 20 | 9.53 | 0.375 | STD | S20 | S40S | 78.72 | 117.15
20" | DN 500 | 508 | 20 | 10.31 | 0.406 |  |  |  | 85.03 | 126.54
20" | DN 500 | 508 | 20 | 11.13 | 0.438 |  |  |  | 91.64 | 136.38
20" | DN 500 | 508 | 20 | 11.91 | 0.469 |  |  |  | 97.91 | 145.71
20" | DN 500 | 508 | 20 | 12.7 | 0.5 | XS | S30 | S80S | 104.24 | 155.13
20" | DN 500 | 508 | 20 | 14.27 | 0.562 |  |  |  | 116.75 | 173.75
20" | DN 500 | 508 | 20 | 15.09 | 0.594 |  | S40 |  | 123.26 | 183.43
20" | DN 500 | 508 | 20 | 15.88 | 0.625 |  |  |  | 129.51 | 192.73
20" | DN 500 | 508 | 20 | 17.48 | 0.688 |  |  |  | 142.09 | 211.45
20" | DN 500 | 508 | 20 | 19.05 | 0.75 |  |  |  | 154.36 | 229.71
20" | DN 500 | 508 | 20 | 20.62 | 0.812 |  | S60 |  | 166.54 | 247.84
20" | DN 500 | 508 | 20 | 22.23 | 0.875 |  |  |  | 178.95 | 266.31
20" | DN 500 | 508 | 20 | 23.83 | 0.938 |  |  |  | 191.2 | 284.54
20" | DN 500 | 508 | 20 | 25.4 | 1 |  |  |  | 203.14 | 302.3
20" | DN 500 | 508 | 20 | 26.19 | 1.031 |  | S80 |  | 209.11 | 311.19
20" | DN 500 | 508 | 20 | 26.97 | 1.062 |  |  |  | 214.99 | 319.94
20" | DN 500 | 508 | 20 | 28.58 | 1.125 |  |  |  | 227.07 | 337.91
20" | DN 500 | 508 | 20 | 30.18 | 1.188 |  |  |  | 238.97 | 355.63
20" | DN 500 | 508 | 20 | 31.75 | 1.25 |  |  |  | 250.58 | 372.91
20" | DN 500 | 508 | 20 | 32.54 | 1.281 |  | S100 |  | 256.39 | 381.55
20" | DN 500 | 508 | 20 | 33.32 | 1.312 |  |  |  | 262.1 | 390.05
20" | DN 500 | 508 | 20 | 34.93 | 1.375 |  |  |  | 273.83 | 407.51
20" | DN 500 | 508 | 20 | 38.1 | 1.5 |  | S120 |  | 296.69 | 441.52
20" | DN 500 | 508 | 20 | 44.45 | 1.75 |  | S140 |  | 341.46 | 508.15
20" | DN 500 | 508 | 20 | 50.01 | 1.969 |  | S160 |  | 379.56 | 564.85
22" | DN 550 | 559 | 22 | 4.78 | 0.188 |  | S5 | S5S | 43.9 | 65.33
22" | DN 550 | 559 | 22 | 5.54 | 0.218 |  |  | S10S | 50.81 | 75.62
22" | DN 550 | 559 | 22 | 5.56 | 0.219 |  |  |  | 51 | 75.89
22" | DN 550 | 559 | 22 | 6.35 | 0.25 |  | S10 |  | 58.16 | 86.55
22" | DN 550 | 559 | 22 | 7.14 | 0.281 |  |  |  | 65.3 | 97.17
22" | DN 550 | 559 | 22 | 7.92 | 0.312 |  |  |  | 72.33 | 107.64
22" | DN 550 | 559 | 22 | 8.74 | 0.344 |  |  |  | 79.7 | 118.6
22" | DN 550 | 559 | 22 | 9.53 | 0.375 | STD | S20 |  | 86.78 | 129.14
22" | DN 550 | 559 | 22 | 10.31 | 0.406 |  |  |  | 93.75 | 139.51
22" | DN 550 | 559 | 22 | 11.13 | 0.438 |  |  |  | 101.05 | 150.38
22" | DN 550 | 559 | 22 | 11.91 | 0.469 |  |  |  | 107.98 | 160.69
22" | DN 550 | 559 | 22 | 12.7 | 0.5 | XS | S30 |  | 114.97 | 171.1
22" | DN 550 | 559 | 22 | 14.27 | 0.562 |  |  |  | 128.82 | 191.7
22" | DN 550 | 559 | 22 | 15.88 | 0.625 |  |  |  | 142.93 | 212.7
22" | DN 550 | 559 | 22 | 17.48 | 0.688 |  |  |  | 156.86 | 233.44
22" | DN 550 | 559 | 22 | 19.05 | 0.75 |  |  |  | 170.46 | 253.67
22" | DN 550 | 559 | 22 | 20.62 | 0.812 |  |  |  | 183.97 | 273.78
22" | DN 550 | 559 | 22 | 22.23 | 0.875 |  | S60 |  | 197.74 | 294.27
22" | DN 550 | 559 | 22 | 23.83 | 0.938 |  |  |  | 211.34 | 314.51
22" | DN 550 | 559 | 22 | 25.4 | 1 |  |  |  | 224.61 | 334.25
22" | DN 550 | 559 | 22 | 26.97 | 1.062 |  |  |  | 237.78 | 353.86
22" | DN 550 | 559 | 22 | 28.58 | 1.125 |  | S80 |  | 251.22 | 373.85
22" | DN 550 | 559 | 22 | 30.18 | 1.188 |  |  |  | 264.48 | 393.59
22" | DN 550 | 559 | 22 | 31.75 | 1.25 |  |  |  | 277.42 | 412.84
22" | DN 550 | 559 | 22 | 33.32 | 1.312 |  |  |  | 290.26 | 431.96
22" | DN 550 | 559 | 22 | 34.93 | 1.375 |  | S100 |  | 303.36 | 451.45
22" | DN 550 | 559 | 22 | 36.53 | 1.438 |  |  |  | 316.29 | 470.69
22" | DN 550 | 559 | 22 | 38.1 | 1.5 |  |  |  | 328.89 | 489.44
22" | DN 550 | 559 | 22 | 41.28 | 1.625 |  | S120 |  | 354.16 | 527.05
22" | DN 550 | 559 | 22 | 47.63 | 1.875 |  | S140 |  | 403.63 | 600.67
22" | DN 550 | 559 | 22 | 53.98 | 2.125 |  | S160 |  | 451.76 | 672.3
24" | DN 600 | 610 | 24 | 5.54 | 0.218 |  | S5 | S5S | 55.49 | 82.58
24" | DN 600 | 610 | 24 | 6.35 | 0.25 |  | S10 | S10S | 63.52 | 94.53
24" | DN 600 | 610 | 24 | 7.14 | 0.281 |  |  |  | 71.33 | 106.15
24" | DN 600 | 610 | 24 | 7.92 | 0.312 |  |  |  | 79.02 | 117.6
24" | DN 600 | 610 | 24 | 8.74 | 0.344 |  |  |  | 87.09 | 129.6
24" | DN 600 | 610 | 24 | 9.53 | 0.375 | STD | S20 | S40S | 94.83 | 141.12
24" | DN 600 | 610 | 24 | 10.31 | 0.406 |  |  |  | 102.46 | 152.48
24" | DN 600 | 610 | 24 | 11.13 | 0.438 |  |  |  | 110.46 | 164.38
24" | DN 600 | 610 | 24 | 11.91 | 0.469 |  |  |  | 118.04 | 175.67
24" | DN 600 | 610 | 24 | 12.7 | 0.5 | XS |  | S80S | 125.71 | 187.07
24" | DN 600 | 610 | 24 | 14.27 | 0.562 |  | S30 |  | 140.88 | 209.65
24" | DN 600 | 610 | 24 | 15.88 | 0.625 |  |  |  | 156.35 | 232.67
24" | DN 600 | 610 | 24 | 17.48 | 0.688 |  | S40 |  | 171.64 | 255.43
24" | DN 600 | 610 | 24 | 19.05 | 0.75 |  |  |  | 186.56 | 277.63
24" | DN 600 | 610 | 24 | 20.62 | 0.812 |  |  |  | 201.4 | 299.71
24" | DN 600 | 610 | 24 | 22.23 | 0.875 |  |  |  | 216.53 | 322.23
24" | DN 600 | 610 | 24 | 23.83 | 0.938 |  |  |  | 231.48 | 344.48
24" | DN 600 | 610 | 24 | 24.61 | 0.969 |  | S60 |  | 238.74 | 355.28
24" | DN 600 | 610 | 24 | 25.4 | 1 |  |  |  | 246.07 | 366.19
24" | DN 600 | 610 | 24 | 26.97 | 1.062 |  |  |  | 260.58 | 387.79
24" | DN 600 | 610 | 24 | 28.58 | 1.125 |  |  |  | 275.37 | 409.8
24" | DN 600 | 610 | 24 | 30.18 | 1.188 |  |  |  | 289.99 | 431.55
24" | DN 600 | 610 | 24 | 30.96 | 1.219 |  | S80 |  | 297.08 | 442.11
24" | DN 600 | 610 | 24 | 31.75 | 1.25 |  |  |  | 304.25 | 452.77
24" | DN 600 | 610 | 24 | 33.32 | 1.312 |  |  |  | 318.43 | 473.87
24" | DN 600 | 610 | 24 | 34.93 | 1.375 |  |  |  | 332.88 | 495.38
24" | DN 600 | 610 | 24 | 36.53 | 1.438 |  |  |  | 347.16 | 516.63
24" | DN 600 | 610 | 24 | 38.1 | 1.5 |  |  |  | 361.09 | 537.36
24" | DN 600 | 610 | 24 | 38.89 | 1.531 |  | S100 |  | 368.06 | 547.74
24" | DN 600 | 610 | 24 | 39.67 | 1.562 |  |  |  | 374.94 | 557.97
24" | DN 600 | 610 | 24 | 46.02 | 1.812 |  | S120 |  | 430.11 | 640.07
24" | DN 600 | 610 | 24 | 52.37 | 2.062 |  | S140 |  | 483.95 | 720.19
24" | DN 600 | 610 | 24 | 59.54 | 2.344 |  | S160 |  | 543.13 | 808.27
26" | DN 650 | 660 | 26 | 6.35 | 0.25 |  |  |  | 68.78 | 102.36
26" | DN 650 | 660 | 26 | 7.14 | 0.281 |  |  |  | 77.25 | 114.96
26" | DN 650 | 660 | 26 | 7.92 | 0.312 |  | S10 |  | 85.58 | 127.36
26" | DN 650 | 660 | 26 | 8.74 | 0.344 |  |  |  | 94.32 | 140.37
26" | DN 650 | 660 | 26 | 9.53 | 0.375 | STD |  |  | 102.73 | 152.88
26" | DN 650 | 660 | 26 | 10.31 | 0.406 |  |  |  | 111 | 165.19
26" | DN 650 | 660 | 26 | 11.13 | 0.438 |  |  |  | 119.68 | 178.1
26" | DN 650 | 660 | 26 | 11.91 | 0.469 |  |  |  | 127.92 | 190.36
26" | DN 650 | 660 | 26 | 12.7 | 0.5 | XS | S20 |  | 136.23 | 202.74
26" | DN 650 | 660 | 26 | 14.27 | 0.562 |  |  |  | 152.7 | 227.25
26" | DN 650 | 660 | 26 | 15.88 | 0.625 |  |  |  | 169.5 | 252.25
26" | DN 650 | 660 | 26 | 17.48 | 0.688 |  |  |  | 186.12 | 276.98
26" | DN 650 | 660 | 26 | 19.05 | 0.75 |  |  |  | 202.34 | 301.12
26" | DN 650 | 660 | 26 | 20.62 | 0.812 |  |  |  | 218.48 | 325.14
26" | DN 650 | 660 | 26 | 22.23 | 0.875 |  |  |  | 234.95 | 349.64
26" | DN 650 | 660 | 26 | 23.83 | 0.938 |  |  |  | 251.23 | 373.87
26" | DN 650 | 660 | 26 | 25.4 | 1 |  |  |  | 267.11 | 397.51
28" | DN 700 | 711 | 28 | 6.35 | 0.25 |  |  |  | 74.15 | 110.35
28" | DN 700 | 711 | 28 | 7.14 | 0.281 |  |  |  | 83.28 | 123.94
28" | DN 700 | 711 | 28 | 7.92 | 0.312 |  | S10 |  | 92.27 | 137.32
28" | DN 700 | 711 | 28 | 8.74 | 0.344 |  |  |  | 101.72 | 151.37
28" | DN 700 | 711 | 28 | 9.53 | 0.375 | STD |  |  | 110.78 | 164.86
28" | DN 700 | 711 | 28 | 10.31 | 0.406 |  |  |  | 119.72 | 178.16
28" | DN 700 | 711 | 28 | 11.13 | 0.438 |  |  |  | 129.09 | 192.1
28" | DN 700 | 711 | 28 | 11.91 | 0.469 |  |  |  | 137.98 | 205.34
28" | DN 700 | 711 | 28 | 12.7 | 0.5 | XS | S20 |  | 146.97 | 218.71
28" | DN 700 | 711 | 28 | 14.27 | 0.562 |  |  |  | 164.76 | 245.19
28" | DN 700 | 711 | 28 | 15.88 | 0.625 |  | S30 |  | 182.93 | 272.23
28" | DN 700 | 711 | 28 | 17.48 | 0.688 |  |  |  | 200.89 | 298.96
28" | DN 700 | 711 | 28 | 19.05 | 0.75 |  |  |  | 218.44 | 325.08
28" | DN 700 | 711 | 28 | 20.62 | 0.812 |  |  |  | 235.91 | 351.07
28" | DN 700 | 711 | 28 | 22.23 | 0.875 |  |  |  | 253.74 | 377.6
28" | DN 700 | 711 | 28 | 23.83 | 0.938 |  |  |  | 271.37 | 403.84
28" | DN 700 | 711 | 28 | 25.4 | 1 |  |  |  | 288.58 | 429.46
30" | DN 750 | 762 | 30 | 6.35 | 0.25 |  | S5 | S5S | 79.52 | 118.34
30" | DN 750 | 762 | 30 | 7.14 | 0.281 |  |  |  | 89.32 | 132.92
30" | DN 750 | 762 | 30 | 7.92 | 0.312 |  | S10 | S10S | 98.97 | 147.29
30" | DN 750 | 762 | 30 | 8.74 | 0.344 |  |  |  | 109.1 | 162.36
30" | DN 750 | 762 | 30 | 9.53 | 0.375 | STD |  |  | 118.84 | 176.85
30" | DN 750 | 762 | 30 | 10.31 | 0.406 |  |  |  | 128.43 | 191.12
30" | DN 750 | 762 | 30 | 11.13 | 0.438 |  |  |  | 138.49 | 206.1
30" | DN 750 | 762 | 30 | 11.91 | 0.469 |  |  |  | 148.05 | 220.32
30" | DN 750 | 762 | 30 | 12.7 | 0.5 | XS | S20 |  | 157.7 | 234.68
30" | DN 750 | 762 | 30 | 14.27 | 0.562 |  |  |  | 176.82 | 263.14
30" | DN 750 | 762 | 30 | 15.88 | 0.625 |  | S30 |  | 196.35 | 292.2
30" | DN 750 | 762 | 30 | 17.48 | 0.688 |  |  |  | 215.67 | 320.95
30" | DN 750 | 762 | 30 | 19.05 | 0.75 |  |  |  | 234.54 | 349.04
30" | DN 750 | 762 | 30 | 20.62 | 0.812 |  |  |  | 253.34 | 377.01
30" | DN 750 | 762 | 30 | 22.23 | 0.875 |  |  |  | 272.52 | 405.56
30" | DN 750 | 762 | 30 | 23.83 | 0.938 |  |  |  | 291.51 | 433.81
30" | DN 750 | 762 | 30 | 25.4 | 1 |  |  |  | 310.05 | 461.41
30" | DN 750 | 762 | 30 | 26.97 | 1.062 |  |  |  | 328.51 | 488.88
30" | DN 750 | 762 | 30 | 28.58 | 1.125 |  |  |  | 347.36 | 516.93
30" | DN 750 | 762 | 30 | 30.18 | 1.188 |  |  |  | 366.01 | 544.68
30" | DN 750 | 762 | 30 | 31.75 | 1.25 |  |  |  | 384.23 | 571.79
32" | DN 800 | 813 | 32 | 6.35 | 0.25 |  |  |  | 84.88 | 126.32
32" | DN 800 | 813 | 32 | 7.14 | 0.281 |  |  |  | 95.35 | 141.9
32" | DN 800 | 813 | 32 | 7.92 | 0.312 |  | S10 |  | 105.67 | 157.25
32" | DN 800 | 813 | 32 | 8.74 | 0.344 |  |  |  | 116.49 | 173.35
32" | DN 800 | 813 | 32 | 9.53 | 0.375 | STD |  |  | 126.89 | 188.83
32" | DN 800 | 813 | 32 | 10.31 | 0.406 |  |  |  | 137.14 | 204.09
32" | DN 800 | 813 | 32 | 11.13 | 0.438 |  |  |  | 147.9 | 220.1
32" | DN 800 | 813 | 32 | 11.91 | 0.469 |  |  |  | 158.11 | 235.29
32" | DN 800 | 813 | 32 | 12.7 | 0.5 | XS | S20 |  | 168.43 | 250.65
32" | DN 800 | 813 | 32 | 14.27 | 0.562 |  |  |  | 188.88 | 281.09
32" | DN 800 | 813 | 32 | 15.88 | 0.625 |  | S30 |  | 209.77 | 312.17
32" | DN 800 | 813 | 32 | 17.48 | 0.688 |  | S40 |  | 230.45 | 342.94
32" | DN 800 | 813 | 32 | 19.05 | 0.75 |  |  |  | 250.64 | 373
32" | DN 800 | 813 | 32 | 20.62 | 0.812 |  |  |  | 270.76 | 402.94
32" | DN 800 | 813 | 32 | 22.23 | 0.875 |  |  |  | 291.31 | 433.52
32" | DN 800 | 813 | 32 | 23.83 | 0.938 |  |  |  | 311.65 | 463.78
32" | DN 800 | 813 | 32 | 25.4 | 1 |  |  |  | 331.52 | 493.35
32" | DN 800 | 813 | 32 | 26.97 | 1.062 |  |  |  | 351.31 | 522.8
32" | DN 800 | 813 | 32 | 28.58 | 1.125 |  |  |  | 371.52 | 552.88
32" | DN 800 | 813 | 32 | 30.18 | 1.188 |  |  |  | 391.52 | 582.64
32" | DN 800 | 813 | 32 | 31.75 | 1.25 |  |  |  | 411.06 | 611.72
34" | DN 850 | 864 | 34 | 6.35 | 0.25 |  |  |  | 90.25 | 134.31
34" | DN 850 | 864 | 34 | 7.14 | 0.281 |  |  |  | 101.39 | 150.88
34" | DN 850 | 864 | 34 | 7.92 | 0.312 |  | S10 |  | 112.36 | 167.21
34" | DN 850 | 864 | 34 | 8.74 | 0.344 |  |  |  | 123.87 | 184.34
34" | DN 850 | 864 | 34 | 9.53 | 0.375 | STD |  |  | 134.94 | 200.82
34" | DN 850 | 864 | 34 | 10.31 | 0.406 |  |  |  | 145.86 | 217.06
34" | DN 850 | 864 | 34 | 11.13 | 0.438 |  |  |  | 157.31 | 234.1
34" | DN 850 | 864 | 34 | 11.91 | 0.469 |  |  |  | 168.17 | 250.27
34" | DN 850 | 864 | 34 | 12.7 | 0.5 | XS | S20 |  | 179.17 | 266.63
34" | DN 850 | 864 | 34 | 14.27 | 0.562 |  |  |  | 200.95 | 299.04
34" | DN 850 | 864 | 34 | 15.88 | 0.625 |  | S30 |  | 223.19 | 332.14
34" | DN 850 | 864 | 34 | 17.48 | 0.688 |  | S40 |  | 245.21 | 364.92
34" | DN 850 | 864 | 34 | 19.05 | 0.75 |  |  |  | 266.74 | 396.96
34" | DN 850 | 864 | 34 | 20.62 | 0.812 |  |  |  | 288.19 | 428.88
34" | DN 850 | 864 | 34 | 22.23 | 0.875 |  |  |  | 310.1 | 461.48
34" | DN 850 | 864 | 34 | 23.83 | 0.938 |  |  |  | 331.78 | 493.75
34" | DN 850 | 864 | 34 | 25.4 | 1 |  |  |  | 352.99 | 525.3
34" | DN 850 | 864 | 34 | 26.97 | 1.062 |  |  |  | 374.11 | 556.73
34" | DN 850 | 864 | 34 | 28.58 | 1.125 |  |  |  | 395.68 | 588.83
34" | DN 850 | 864 | 34 | 30.18 | 1.188 |  |  |  | 417.02 | 620.6
34" | DN 850 | 864 | 34 | 31.75 | 1.25 |  |  |  | 437.89 | 651.65
36" | DN 900 | 914 | 36 | 6.35 | 0.25 |  |  |  | 95.51 | 142.14
36" | DN 900 | 914 | 36 | 7.14 | 0.281 |  |  |  | 107.3 | 159.68
36" | DN 900 | 914 | 36 | 7.92 | 0.312 |  | S10 |  | 118.92 | 176.97
36" | DN 900 | 914 | 36 | 8.74 | 0.344 |  |  |  | 131.11 | 195.12
36" | DN 900 | 914 | 36 | 9.53 | 0.375 | STD |  |  | 142.84 | 212.57
36" | DN 900 | 914 | 36 | 10.31 | 0.406 |  |  |  | 154.4 | 229.77
36" | DN 900 | 914 | 36 | 11.13 | 0.438 |  |  |  | 166.53 | 247.82
36" | DN 900 | 914 | 36 | 11.91 | 0.469 |  |  |  | 178.04 | 264.96
36" | DN 900 | 914 | 36 | 12.7 | 0.5 | XS | S20 |  | 189.69 | 282.29
36" | DN 900 | 914 | 36 | 14.27 | 0.562 |  |  |  | 212.77 | 316.63
36" | DN 900 | 914 | 36 | 15.88 | 0.625 |  | S30 |  | 236.35 | 351.73
36" | DN 900 | 914 | 36 | 17.48 | 0.688 |  |  |  | 259.7 | 386.47
36" | DN 900 | 914 | 36 | 19.05 | 0.75 |  | S40 |  | 282.53 | 420.45
36" | DN 900 | 914 | 36 | 20.62 | 0.812 |  |  |  | 305.28 | 454.3
36" | DN 900 | 914 | 36 | 22.23 | 0.875 |  |  |  | 328.52 | 488.89
36" | DN 900 | 914 | 36 | 23.83 | 0.938 |  |  |  | 351.53 | 523.14
36" | DN 900 | 914 | 36 | 25.4 | 1 |  |  |  | 374.03 | 556.62
36" | DN 900 | 914 | 36 | 26.97 | 1.062 |  |  |  | 396.45 | 589.98
36" | DN 900 | 914 | 36 | 28.58 | 1.125 |  |  |  | 419.36 | 624.07
36" | DN 900 | 914 | 36 | 30.18 | 1.188 |  |  |  | 442.03 | 657.81
36" | DN 900 | 914 | 36 | 31.75 | 1.25 |  |  |  | 464.2 | 690.8
38" | DN 950 | 965 | 38 | 7.92 | 0.312 |  |  |  | 125.62 | 186.94
38" | DN 950 | 965 | 38 | 8.74 | 0.344 |  |  |  | 138.5 | 206.11
38" | DN 950 | 965 | 38 | 9.53 | 0.375 | STD |  |  | 150.9 | 224.56
38" | DN 950 | 965 | 38 | 10.31 | 0.406 |  |  |  | 163.11 | 242.74
38" | DN 950 | 965 | 38 | 11.13 | 0.438 |  |  |  | 175.93 | 261.82
38" | DN 950 | 965 | 38 | 11.91 | 0.469 |  |  |  | 188.11 | 279.94
38" | DN 950 | 965 | 38 | 12.7 | 0.5 | XS |  |  | 200.42 | 298.26
38" | DN 950 | 965 | 38 | 14.27 | 0.562 |  |  |  | 224.83 | 334.58
38" | DN 950 | 965 | 38 | 15.88 | 0.625 |  |  |  | 249.77 | 371.7
38" | DN 950 | 965 | 38 | 17.48 | 0.688 |  |  |  | 274.47 | 408.46
38" | DN 950 | 965 | 38 | 19.05 | 0.75 |  |  |  | 298.63 | 444.41
38" | DN 950 | 965 | 38 | 20.62 | 0.812 |  |  |  | 322.71 | 480.24
38" | DN 950 | 965 | 38 | 22.23 | 0.875 |  |  |  | 347.31 | 516.85
38" | DN 950 | 965 | 38 | 23.83 | 0.938 |  |  |  | 371.67 | 553.11
38" | DN 950 | 965 | 38 | 25.4 | 1 |  |  |  | 395.5 | 588.57
38" | DN 950 | 965 | 38 | 26.97 | 1.062 |  |  |  | 419.24 | 623.9
38" | DN 950 | 965 | 38 | 28.58 | 1.125 |  |  |  | 443.51 | 660.01
38" | DN 950 | 965 | 38 | 30.18 | 1.188 |  |  |  | 467.54 | 695.77
38" | DN 950 | 965 | 38 | 31.75 | 1.25 |  |  |  | 491.03 | 730.74
40" | DN 1000 | 1016 | 40 | 7.92 | 0.312 |  |  |  | 132.31 | 196.9
40" | DN 1000 | 1016 | 40 | 8.74 | 0.344 |  |  |  | 145.89 | 217.11
40" | DN 1000 | 1016 | 40 | 9.53 | 0.375 | STD |  |  | 158.95 | 236.54
40" | DN 1000 | 1016 | 40 | 10.31 | 0.406 |  |  |  | 171.83 | 255.71
40" | DN 1000 | 1016 | 40 | 11.13 | 0.438 |  |  |  | 185.34 | 275.82
40" | DN 1000 | 1016 | 40 | 11.91 | 0.469 |  |  |  | 198.18 | 294.92
40" | DN 1000 | 1016 | 40 | 12.7 | 0.5 | XS |  |  | 211.15 | 314.23
40" | DN 1000 | 1016 | 40 | 14.27 | 0.562 |  |  |  | 236.89 | 352.53
40" | DN 1000 | 1016 | 40 | 15.88 | 0.625 |  |  |  | 263.19 | 391.67
40" | DN 1000 | 1016 | 40 | 17.48 | 0.688 |  |  |  | 289.25 | 430.45
40" | DN 1000 | 1016 | 40 | 19.05 | 0.75 |  |  |  | 314.73 | 468.37
40" | DN 1000 | 1016 | 40 | 20.62 | 0.812 |  |  |  | 340.13 | 506.17
40" | DN 1000 | 1016 | 40 | 22.23 | 0.875 |  |  |  | 366.1 | 544.81
40" | DN 1000 | 1016 | 40 | 23.83 | 0.938 |  |  |  | 391.81 | 583.08
40" | DN 1000 | 1016 | 40 | 25.4 | 1 |  |  |  | 416.96 | 620.51
40" | DN 1000 | 1016 | 40 | 26.97 | 1.062 |  |  |  | 442.03 | 657.82
40" | DN 1000 | 1016 | 40 | 28.58 | 1.125 |  |  |  | 467.66 | 695.96
40" | DN 1000 | 1016 | 40 | 30.18 | 1.188 |  |  |  | 493.04 | 733.73
40" | DN 1000 | 1016 | 40 | 31.75 | 1.25 |  |  |  | 517.87 | 770.67
42" | DN 1050 | 1067 | 42 | 8.74 | 0.344 |  |  |  | 153.28 | 228.1
42" | DN 1050 | 1067 | 42 | 9.53 | 0.375 | STD |  |  | 167 | 248.53
42" | DN 1050 | 1067 | 42 | 10.31 | 0.406 |  |  |  | 180.54 | 268.67
42" | DN 1050 | 1067 | 42 | 11.13 | 0.438 |  |  |  | 194.75 | 289.82
42" | DN 1050 | 1067 | 42 | 11.91 | 0.469 |  |  |  | 208.24 | 309.9
42" | DN 1050 | 1067 | 42 | 12.7 | 0.5 | XS |  |  | 221.89 | 330.21
42" | DN 1050 | 1067 | 42 | 14.27 | 0.562 |  |  |  | 248.95 | 370.48
42" | DN 1050 | 1067 | 42 | 15.88 | 0.625 |  |  |  | 276.61 | 411.64
42" | DN 1050 | 1067 | 42 | 17.48 | 0.688 |  |  |  | 304.02 | 452.43
42" | DN 1050 | 1067 | 42 | 19.05 | 0.75 |  |  |  | 330.83 | 492.33
42" | DN 1050 | 1067 | 42 | 20.62 | 0.812 |  |  |  | 357.56 | 532.11
42" | DN 1050 | 1067 | 42 | 22.23 | 0.875 |  |  |  | 384.88 | 572.77
42" | DN 1050 | 1067 | 42 | 23.83 | 0.938 |  |  |  | 411.95 | 613.05
42" | DN 1050 | 1067 | 42 | 25.4 | 1 |  |  |  | 438.43 | 652.46
42" | DN 1050 | 1067 | 42 | 26.97 | 1.062 |  |  |  | 464.83 | 691.75
42" | DN 1050 | 1067 | 42 | 28.58 | 1.125 |  |  |  | 491.82 | 731.91
42" | DN 1050 | 1067 | 42 | 30.18 | 1.188 |  |  |  | 518.55 | 771.69
42" | DN 1050 | 1067 | 42 | 31.75 | 1.25 |  |  |  | 544.7 | 810.6
44" | DN 1100 | 1118 | 44 | 8.74 | 0.344 |  |  |  | 160.66 | 239.09
44" | DN 1100 | 1118 | 44 | 9.53 | 0.375 | STD |  |  | 175.06 | 260.52
44" | DN 1100 | 1118 | 44 | 10.31 | 0.406 |  |  |  | 189.25 | 281.64
44" | DN 1100 | 1118 | 44 | 11.13 | 0.438 |  |  |  | 204.16 | 303.82
44" | DN 1100 | 1118 | 44 | 11.91 | 0.469 |  |  |  | 218.31 | 324.88
44" | DN 1100 | 1118 | 44 | 12.7 | 0.5 | XS |  |  | 232.62 | 346.18
44" | DN 1100 | 1118 | 44 | 14.27 | 0.562 |  |  |  | 261.01 | 388.42
44" | DN 1100 | 1118 | 44 | 15.88 | 0.625 |  |  |  | 290.04 | 431.62
44" | DN 1100 | 1118 | 44 | 17.48 | 0.688 |  |  |  | 318.8 | 474.42
44" | DN 1100 | 1118 | 44 | 19.05 | 0.75 |  |  |  | 346.93 | 516.29
44" | DN 1100 | 1118 | 44 | 20.62 | 0.812 |  |  |  | 374.99 | 558.04
44" | DN 1100 | 1118 | 44 | 22.23 | 0.875 |  |  |  | 403.67 | 600.73
44" | DN 1100 | 1118 | 44 | 23.83 | 0.938 |  |  |  | 432.1 | 643.03
44" | DN 1100 | 1118 | 44 | 25.4 | 1 |  |  |  | 459.9 | 684.41
44" | DN 1100 | 1118 | 44 | 26.97 | 1.062 |  |  |  | 487.63 | 725.67
44" | DN 1100 | 1118 | 44 | 28.58 | 1.125 |  |  |  | 515.97 | 767.85
44" | DN 1100 | 1118 | 44 | 30.18 | 1.188 |  |  |  | 544.06 | 809.65
44" | DN 1100 | 1118 | 44 | 31.75 | 1.25 |  |  |  | 571.54 | 850.54
46" | DN 1150 | 1168 | 46 | 8.74 | 0.344 |  |  |  | 167.9 | 249.87
46" | DN 1150 | 1168 | 46 | 9.53 | 0.375 | STD |  |  | 182.96 | 272.27
46" | DN 1150 | 1168 | 46 | 10.31 | 0.406 |  |  |  | 197.79 | 294.35
46" | DN 1150 | 1168 | 46 | 11.13 | 0.438 |  |  |  | 213.38 | 317.54
46" | DN 1150 | 1168 | 46 | 11.91 | 0.469 |  |  |  | 228.17 | 339.56
46" | DN 1150 | 1168 | 46 | 12.7 | 0.5 | XS |  |  | 243.15 | 361.84
46" | DN 1150 | 1168 | 46 | 14.27 | 0.562 |  |  |  | 272.83 | 406.02
46" | DN 1150 | 1168 | 46 | 15.88 | 0.625 |  |  |  | 303.19 | 451.2
46" | DN 1150 | 1168 | 46 | 17.48 | 0.688 |  |  |  | 333.28 | 495.97
46" | DN 1150 | 1168 | 46 | 19.05 | 0.75 |  |  |  | 362.72 | 539.78
46" | DN 1150 | 1168 | 46 | 20.62 | 0.812 |  |  |  | 392.07 | 583.47
46" | DN 1150 | 1168 | 46 | 22.23 | 0.875 |  |  |  | 422.09 | 628.14
46" | DN 1150 | 1168 | 46 | 23.83 | 0.938 |  |  |  | 451.84 | 672.41
46" | DN 1150 | 1168 | 46 | 25.4 | 1 |  |  |  | 480.95 | 715.73
46" | DN 1150 | 1168 | 46 | 26.97 | 1.062 |  |  |  | 509.97 | 758.92
46" | DN 1150 | 1168 | 46 | 28.58 | 1.125 |  |  |  | 539.65 | 803.09
46" | DN 1150 | 1168 | 46 | 30.18 | 1.188 |  |  |  | 569.06 | 846.86
46" | DN 1150 | 1168 | 46 | 31.75 | 1.25 |  |  |  | 597.84 | 889.69
48" | DN 1200 | 1219 | 48 | 8.74 | 0.344 |  |  |  | 175.29 | 260.86
48" | DN 1200 | 1219 | 48 | 9.53 | 0.375 | STD |  |  | 191.01 | 284.25
48" | DN 1200 | 1219 | 48 | 10.31 | 0.406 |  |  |  | 206.51 | 307.32
48" | DN 1200 | 1219 | 48 | 11.13 | 0.438 |  |  |  | 222.78 | 331.54
48" | DN 1200 | 1219 | 48 | 11.91 | 0.469 |  |  |  | 238.24 | 354.54
48" | DN 1200 | 1219 | 48 | 12.7 | 0.5 | XS |  |  | 253.88 | 377.81
48" | DN 1200 | 1219 | 48 | 14.27 | 0.562 |  |  |  | 284.89 | 423.97
48" | DN 1200 | 1219 | 48 | 15.88 | 0.625 |  |  |  | 316.61 | 471.17
48" | DN 1200 | 1219 | 48 | 17.48 | 0.688 |  |  |  | 348.05 | 517.95
48" | DN 1200 | 1219 | 48 | 19.05 | 0.75 |  |  |  | 378.82 | 563.74
48" | DN 1200 | 1219 | 48 | 20.62 | 0.812 |  |  |  | 409.5 | 609.4
48" | DN 1200 | 1219 | 48 | 22.23 | 0.875 |  |  |  | 440.88 | 656.1
48" | DN 1200 | 1219 | 48 | 23.83 | 0.938 |  |  |  | 471.98 | 702.38
48" | DN 1200 | 1219 | 48 | 25.4 | 1 |  |  |  | 502.41 | 747.67
48" | DN 1200 | 1219 | 48 | 26.97 | 1.062 |  |  |  | 532.76 | 792.84
48" | DN 1200 | 1219 | 48 | 28.58 | 1.125 |  |  |  | 563.81 | 839.04
48" | DN 1200 | 1219 | 48 | 30.18 | 1.188 |  |  |  | 594.57 | 884.82
48" | DN 1200 | 1219 | 48 | 31.75 | 1.25 |  |  |  | 624.68 | 929.62
52" | DN 1300 | 1321 | 52 | 9.53 | 0.375 |  |  |  | 207.12 | 308.23
52" | DN 1300 | 1321 | 52 | 10.31 | 0.406 |  |  |  | 223.94 | 333.26
52" | DN 1300 | 1321 | 52 | 11.13 | 0.438 |  |  |  | 241.6 | 359.54
52" | DN 1300 | 1321 | 52 | 11.91 | 0.469 |  |  |  | 258.37 | 384.5
52" | DN 1300 | 1321 | 52 | 12.7 | 0.5 |  |  |  | 275.35 | 409.76
52" | DN 1300 | 1321 | 52 | 14.27 | 0.562 |  |  |  | 309.01 | 459.86
52" | DN 1300 | 1321 | 52 | 15.88 | 0.625 |  |  |  | 343.46 | 511.12
52" | DN 1300 | 1321 | 52 | 17.48 | 0.688 |  |  |  | 377.6 | 561.93
52" | DN 1300 | 1321 | 52 | 19.05 | 0.75 |  |  |  | 411.02 | 611.66
52" | DN 1300 | 1321 | 52 | 20.62 | 0.812 |  |  |  | 444.35 | 661.27
52" | DN 1300 | 1321 | 52 | 22.23 | 0.875 |  |  |  | 478.46 | 712.02
52" | DN 1300 | 1321 | 52 | 23.83 | 0.938 |  |  |  | 512.26 | 762.33
52" | DN 1300 | 1321 | 52 | 25.4 | 1 |  |  |  | 545.35 | 811.57
52" | DN 1300 | 1321 | 52 | 26.97 | 1.062 |  |  |  | 578.36 | 860.69
52" | DN 1300 | 1321 | 52 | 28.58 | 1.125 |  |  |  | 612.12 | 910.93
52" | DN 1300 | 1321 | 52 | 30.18 | 1.188 |  |  |  | 645.59 | 960.74
52" | DN 1300 | 1321 | 52 | 31.75 | 1.25 |  |  |  | 678.35 | 1009.49
56" | DN 1400 | 1422 | 56 | 9.53 | 0.375 |  |  |  | 223.07 | 331.96
56" | DN 1400 | 1422 | 56 | 10.31 | 0.406 |  |  |  | 241.2 | 358.94
56" | DN 1400 | 1422 | 56 | 11.13 | 0.438 |  |  |  | 260.23 | 387.26
56" | DN 1400 | 1422 | 56 | 11.91 | 0.469 |  |  |  | 278.31 | 414.17
56" | DN 1400 | 1422 | 56 | 12.7 | 0.5 |  |  |  | 296.6 | 441.39
56" | DN 1400 | 1422 | 56 | 14.27 | 0.562 |  |  |  | 332.9 | 495.41
56" | DN 1400 | 1422 | 56 | 15.88 | 0.625 |  |  |  | 370.03 | 550.67
56" | DN 1400 | 1422 | 56 | 17.48 | 0.688 |  |  |  | 406.85 | 605.46
56" | DN 1400 | 1422 | 56 | 19.05 | 0.75 |  |  |  | 442.9 | 659.11
56" | DN 1400 | 1422 | 56 | 20.62 | 0.812 |  |  |  | 478.87 | 712.63
56" | DN 1400 | 1422 | 56 | 22.23 | 0.875 |  |  |  | 515.66 | 767.39
56" | DN 1400 | 1422 | 56 | 23.83 | 0.938 |  |  |  | 552.14 | 821.68
56" | DN 1400 | 1422 | 56 | 25.4 | 1 |  |  |  | 587.86 | 874.83
56" | DN 1400 | 1422 | 56 | 26.97 | 1.062 |  |  |  | 623.49 | 927.86
56" | DN 1400 | 1422 | 56 | 28.58 | 1.125 |  |  |  | 659.95 | 982.12
56" | DN 1400 | 1422 | 56 | 30.18 | 1.188 |  |  |  | 696.1 | 1035.91
56" | DN 1400 | 1422 | 56 | 31.75 | 1.25 |  |  |  | 731.49 | 1088.57
60" | DN 1500 | 1524 | 60 | 9.53 | 0.375 |  |  |  | 239.18 | 355.94
60" | DN 1500 | 1524 | 60 | 10.31 | 0.406 |  |  |  | 258.62 | 384.87
60" | DN 1500 | 1524 | 60 | 11.13 | 0.438 |  |  |  | 279.04 | 415.26
60" | DN 1500 | 1524 | 60 | 11.91 | 0.469 |  |  |  | 298.44 | 444.13
60" | DN 1500 | 1524 | 60 | 12.7 | 0.5 |  |  |  | 318.07 | 473.34
60" | DN 1500 | 1524 | 60 | 14.27 | 0.562 |  |  |  | 357.02 | 531.3
60" | DN 1500 | 1524 | 60 | 15.88 | 0.625 |  |  |  | 396.88 | 590.62
60" | DN 1500 | 1524 | 60 | 17.48 | 0.688 |  |  |  | 436.4 | 649.44
60" | DN 1500 | 1524 | 60 | 19.05 | 0.75 |  |  |  | 475.1 | 707.03
60" | DN 1500 | 1524 | 60 | 20.62 | 0.812 |  |  |  | 513.72 | 764.5
60" | DN 1500 | 1524 | 60 | 22.23 | 0.875 |  |  |  | 553.24 | 823.31
60" | DN 1500 | 1524 | 60 | 23.83 | 0.938 |  |  |  | 592.43 | 881.63
60" | DN 1500 | 1524 | 60 | 25.4 | 1 |  |  |  | 630.8 | 938.73
60" | DN 1500 | 1524 | 60 | 26.97 | 1.062 |  |  |  | 669.09 | 995.71
60" | DN 1500 | 1524 | 60 | 28.58 | 1.125 |  |  |  | 708.26 | 1054.01
60" | DN 1500 | 1524 | 60 | 30.18 | 1.188 |  |  |  | 747.12 | 1111.83
60" | DN 1500 | 1524 | 60 | 31.75 | 1.25 |  |  |  | 785.16 | 1168.44
64" | DN 1600 | 1626 | 64 | 9.53 | 0.375 |  |  |  | 255.29 | 379.91
64" | DN 1600 | 1626 | 64 | 10.31 | 0.406 |  |  |  | 276.05 | 410.81
64" | DN 1600 | 1626 | 64 | 11.13 | 0.438 |  |  |  | 297.85 | 443.25
64" | DN 1600 | 1626 | 64 | 11.91 | 0.469 |  |  |  | 318.57 | 474.09
64" | DN 1600 | 1626 | 64 | 12.7 | 0.5 |  |  |  | 339.54 | 505.29
64" | DN 1600 | 1626 | 64 | 14.27 | 0.562 |  |  |  | 381.14 | 567.2
64" | DN 1600 | 1626 | 64 | 15.88 | 0.625 |  |  |  | 423.72 | 630.56
64" | DN 1600 | 1626 | 64 | 17.48 | 0.688 |  |  |  | 465.95 | 693.41
64" | DN 1600 | 1626 | 64 | 19.05 | 0.75 |  |  |  | 507.3 | 754.95
64" | DN 1600 | 1626 | 64 | 20.62 | 0.812 |  |  |  | 548.58 | 816.37
64" | DN 1600 | 1626 | 64 | 22.23 | 0.875 |  |  |  | 590.82 | 879.23
64" | DN 1600 | 1626 | 64 | 23.83 | 0.938 |  |  |  | 632.71 | 941.57
64" | DN 1600 | 1626 | 64 | 25.4 | 1 |  |  |  | 673.73 | 1002.62
64" | DN 1600 | 1626 | 64 | 26.97 | 1.062 |  |  |  | 714.67 | 1063.55
64" | DN 1600 | 1626 | 64 | 28.58 | 1.125 |  |  |  | 756.57 | 1125.9
64" | DN 1600 | 1626 | 64 | 30.18 | 1.188 |  |  |  | 798.12 | 1187.74
64" | DN 1600 | 1626 | 64 | 31.75 | 1.25 |  |  |  | 838.82 | 1248.3
68" | DN 1700 | 1727 | 68 | 11.91 | 0.469 |  |  |  | 338.5 | 503.75
68" | DN 1700 | 1727 | 68 | 12.7 | 0.5 |  |  |  | 360.79 | 536.92
68" | DN 1700 | 1727 | 68 | 14.27 | 0.562 |  |  |  | 405.02 | 602.74
68" | DN 1700 | 1727 | 68 | 15.88 | 0.625 |  |  |  | 450.3 | 670.12
68" | DN 1700 | 1727 | 68 | 17.48 | 0.688 |  |  |  | 495.21 | 736.95
68" | DN 1700 | 1727 | 68 | 19.05 | 0.75 |  |  |  | 539.19 | 802.4
68" | DN 1700 | 1727 | 68 | 20.62 | 0.812 |  |  |  | 583.09 | 867.73
68" | DN 1700 | 1727 | 68 | 22.23 | 0.875 |  |  |  | 628.02 | 934.6
68" | DN 1700 | 1727 | 68 | 23.83 | 0.938 |  |  |  | 672.59 | 1000.92
68" | DN 1700 | 1727 | 68 | 25.4 | 1 |  |  |  | 716.25 | 1065.89
68" | DN 1700 | 1727 | 68 | 26.97 | 1.062 |  |  |  | 759.82 | 1130.73
68" | DN 1700 | 1727 | 68 | 28.58 | 1.125 |  |  |  | 804.41 | 1197.09
68" | DN 1700 | 1727 | 68 | 30.18 | 1.188 |  |  |  | 848.64 | 1262.92
68" | DN 1700 | 1727 | 68 | 31.75 | 1.25 |  |  |  | 891.96 | 1327.39
72" | DN 1800 | 1829 | 72 | 12.7 | 0.5 |  |  |  | 382.26 | 568.87
72" | DN 1800 | 1829 | 72 | 14.27 | 0.562 |  |  |  | 429.15 | 638.64
72" | DN 1800 | 1829 | 72 | 15.88 | 0.625 |  |  |  | 477.14 | 710.06
72" | DN 1800 | 1829 | 72 | 17.48 | 0.688 |  |  |  | 524.75 | 780.92
72" | DN 1800 | 1829 | 72 | 19.05 | 0.75 |  |  |  | 571.39 | 850.32
72" | DN 1800 | 1829 | 72 | 20.62 | 0.812 |  |  |  | 617.94 | 919.6
72" | DN 1800 | 1829 | 72 | 22.23 | 0.875 |  |  |  | 665.6 | 990.52
72" | DN 1800 | 1829 | 72 | 23.83 | 0.938 |  |  |  | 712.87 | 1060.87
72" | DN 1800 | 1829 | 72 | 25.4 | 1 |  |  |  | 759.18 | 1129.78
72" | DN 1800 | 1829 | 72 | 26.97 | 1.062 |  |  |  | 805.4 | 1198.57
72" | DN 1800 | 1829 | 72 | 28.58 | 1.125 |  |  |  | 852.72 | 1268.98
72" | DN 1800 | 1829 | 72 | 30.18 | 1.188 |  |  |  | 899.65 | 1338.83
72" | DN 1800 | 1829 | 72 | 31.75 | 1.25 |  |  |  | 945.63 | 1407.25
76" | DN 1900 | 1930 | 76 | 12.7 | 0.5 |  |  |  | 403.52 | 600.5
76" | DN 1900 | 1930 | 76 | 14.27 | 0.562 |  |  |  | 453.03 | 674.18
76" | DN 1900 | 1930 | 76 | 15.88 | 0.625 |  |  |  | 503.72 | 749.62
76" | DN 1900 | 1930 | 76 | 17.48 | 0.688 |  |  |  | 554 | 824.45
76" | DN 1900 | 1930 | 76 | 19.05 | 0.75 |  |  |  | 603.27 | 897.77
76" | DN 1900 | 1930 | 76 | 20.62 | 0.812 |  |  |  | 652.46 | 970.96
76" | DN 1900 | 1930 | 76 | 22.23 | 0.875 |  |  |  | 702.81 | 1045.89
76" | DN 1900 | 1930 | 76 | 23.83 | 0.938 |  |  |  | 752.75 | 1120.22
76" | DN 1900 | 1930 | 76 | 25.4 | 1 |  |  |  | 801.69 | 1193.05
76" | DN 1900 | 1930 | 76 | 26.97 | 1.062 |  |  |  | 850.54 | 1265.74
76" | DN 1900 | 1930 | 76 | 28.58 | 1.125 |  |  |  | 900.55 | 1340.17
76" | DN 1900 | 1930 | 76 | 30.18 | 1.188 |  |  |  | 950.17 | 1414.01
76" | DN 1900 | 1930 | 76 | 31.75 | 1.25 |  |  |  | 998.77 | 1486.33
80" | DN 2000 | 2032 | 80 | 14.27 | 0.562 |  |  |  | 477.15 | 710.08
80" | DN 2000 | 2032 | 80 | 15.88 | 0.625 |  |  |  | 530.56 | 789.56
80" | DN 2000 | 2032 | 80 | 17.48 | 0.688 |  |  |  | 583.56 | 868.43
80" | DN 2000 | 2032 | 80 | 19.05 | 0.75 |  |  |  | 635.47 | 945.69
80" | DN 2000 | 2032 | 80 | 20.62 | 0.812 |  |  |  | 687.31 | 1022.83
80" | DN 2000 | 2032 | 80 | 22.23 | 0.875 |  |  |  | 740.38 | 1101.81
80" | DN 2000 | 2032 | 80 | 23.83 | 0.938 |  |  |  | 793.04 | 1180.17
80" | DN 2000 | 2032 | 80 | 25.4 | 1 |  |  |  | 844.62 | 1256.94
80" | DN 2000 | 2032 | 80 | 26.97 | 1.062 |  |  |  | 896.13 | 1333.59
80" | DN 2000 | 2032 | 80 | 28.58 | 1.125 |  |  |  | 948.86 | 1412.06
80" | DN 2000 | 2032 | 80 | 30.18 | 1.188 |  |  |  | 1001.18 | 1489.92
80" | DN 2000 | 2032 | 80 | 31.75 | 1.25 |  |  |  | 1052.44 | 1566.2